## Sheet1
Constrained multi-item EOQ -- [sum(ay)<A or sum(a/y)<A]
Input data:
| Nbr. of items = | 3 | <<(maximum 10)
| Constraint RHS, A = | 25 | Enter 0 if sum(ay), 1 if sum(a/y) |  | 0
|  | Item1 | Item2 | Item3
| Setup cost, K = | 10 | 5 | 15
| Demand rate, D = | 2 | 4 | 4
| Holding cost, h = | 0.3 | 0.1 | 0.2
| Parameter, a = | 1 | 1 | 1
0
0.1
0 | Output: | 1 | 1 | 1
| Calculations: | Last row gives the approximate optimum
|  | y1 | y2 | y3 |  | sum(ay) - A
1 | 0 | 11.547 | 20 | 24.4949 |  | 31.0419
| -0.1 | 8.9443 | 11.547 | 17.3205 |  | 12.8118
| -0.2 | 7.5593 | 8.9443 | 14.1421 |  | 5.6457
| -0.3 | 6.6667 | 7.5593 | 12.2474 |  | 1.4734
-1 | -0.4 | 6.0302 | 6.6667 | 10.9545 |  | -1.3487