## Sheet1
Continuous Review Model
Input data:
| Demand rate, D = | 1000
| Setup cost, K = | 100
| Unit holding cost, h= | 2
| Unit penalty cost, p= | 10
| Uniform limits(a, b)= | 0 | 100 | 100
| Tolerance = | 1e-06
Optimum solution:
| Order quantity, y* = | 319.4383
| Reorder point, R* = | 93.6112
| Total expected cost = | 826.099
Iteratvie calculations:
| Iteration i | yi | Ri | Si
| 0 | 316.2278 | 0 | 0
| 1 | 316.2278 | 93.6754 | 0.2
| 2 | 319.3744 | 93.6125 | 0.204
| 3 | 319.437 | 93.6113 | 0.20408
| 4 | 319.4383 | 93.6112 | 0.20408
| 5 | 319.4383 | 93.6112 | 0.20408
5
5
5
5
5
5
5
5
5
5
If needed, add rows ABOVE dashed line, then copy Row 29 into ALL succeeding rows down to the dashed line